## Table A1
Sample ID | Lithofacies |  | Sample Depth (ft) | Sample Orientation | d | l | ϕHe | ϕNMR | km (nd) at | km (nd) at
[5 empty] | (mm) | (mm) | (%) | (%) | Pc - Pp = 4500 psi | Pc - Pp = 8500 psi
PN2-46 | 1 | Organic-rich siliceous mudstone | 11274.2 | H | 38.09 | 17.5 | 6.4 ± 0.9 | 5.2 | -- | --
PN2-46B | 1 | Organic-rich siliceous mudstone | 11274.2 | H | 38.1 | 18.1 | 6.0 ± 0.9 | 6 | -- | --
PN3-33 | 1 | Organic-rich siliceous mudstone | 11311.05 | H | 38.18 | 18.49 | 1.1 ± 0.4 | 8.1 | 50 ± 3 | 57 ± 6
PN3-39 | 1 | Organic-rich siliceous mudstone | 11317 | H | 25.34 | 21.14 | 4.9 ± 0.5 | 5.9 | 8 ± 5 | 5 ± 4
PN3-92 | 1 | Organic-rich siliceous mudstone | 11370.3 | H | 38.11 | 18.93 | 3.6 ± 0.8 | 8 | 16 ± 2 | 14 ± 2
PN3-108 | 1 | Organic-rich siliceous mudstone | 11386.6 | H | 38.1 | 16.81 | 5.9 ± 1.0 | 7.4 | 29 ± 6 | 22 ± 5
PN4-11V | 1 | Organic-rich siliceous mudstone | 11617.95 | V | 38.22 | 14.06 | 5.4 ± 1.1 | 12.2 | 96 ± 4 | 82 ± 4
PN4-15 | 1 | Organic-rich siliceous mudstone | 11621.25 | H | 38.45 | 19.73 | 7.6 ± 1.2 | n/a | 23 | 13
PN5-12 | 1 | Organic-rich siliceous mudstone | 11669.1 | H | 38.24 | 16.58 | 7.1 ± 1.5 | 9.5 | 9 ± 3 | 7 ± 3
PN5-12V | 1 | Organic-rich siliceous mudstone | 11669.2 | V | 38.08 | 19.28 | 4.0 ± 0.8 | 9.3 | 1 | --
PN5-50 | 1 | Organic-rich siliceous mudstone | 11707.9 | H | 38.45 | 17.38 | 6.1 ± 0.3 | 9.7 | 35 | --
PN6-3 | 1 | Organic-rich siliceous mudstone | 11726.15 | H | 38.31 | 16.77 | 5.2 ± 1.0 | 7.5 | -- | --
PN6-75 | 1 | Organic-rich siliceous mudstone | 11798.5 | H | 38.3 | 18.8 | 4.4 ± 0.5 | 7.2 | 29 | 21
PN6-75V | 1 | Organic-rich siliceous mudstone | 11798.4 | V | 37.84 | 17.58 | 4.9 ± 0.8 | 5.6 | 2 | --
PN D-3 | 2 | Argillaceous mudstone | 11380.45 | H | 38 | 11.11 | 3.1 ± 1.4 | 11.4 | <0.1 | --
PN D-11 | 2 | Argillaceous mudstone | 11701.1 | H | 38.06 | 17.12 | 0.3 ± 0.9 | 13.9 | -- | --
PN D-14 | 2 | Argillaceous mudstone | 11729.4 | H | 38.11 | 18.26 | 0.6 ± 0.9 | 10.9 | 2 | 2
PN D-6 | 3a | Calcareous mudstone | 11650.45 | H | 38.13 | 16.67 | 0.3 ± 1.0 | 2.5 | <1 | --
PN6-93 | 3a | Calcareous mudstone | 11816.2 | H | 38.19 | 15.26 | 2.4 ± 1.1 | 3 | 38 | 43
PN6-113 | 3a | Calcareous mudstone | 11836.25 | H | 38.24 | 18.17 | 3.7 ± 0.9 | 3.1 | 306 ± 14 | 194 ± 9
PN6-118 | 3a | Calcareous mudstone | 11841.5 | H | 38.23 | 19.05 | 4.1 ± 0.9 | 5 | 36 | 28
PN2-52 | 3b | Dolomitic calcareous mudstone | 11280.35 | H | 38.04 | 18.05 | 1.7 ± 0.9 | 5.8 | -- | --
PN D-4 | 3b | Dolomitic calcareous mudstone | 11614.1 | H | 38.09 | 15.23 | 0.9 ± 1.0 | 4.8 | 10 | 7
PN4-10 | 3b | Dolomitic calcareous mudstone | 11616.5 | H | 38.22 | 13.24 | 2.3 ± 1.2 | 2.8 | -- | --
PN4-18-1 | 3b | Dolomitic calcareous mudstone | 11624.7 | H | 38.22 | 19.37 | 2.2 ± 0.8 | 3.7 | 508 ± 21 | 422 ± 40
PN D-15 | 3b | Dolomitic calcareous mudstone | 11773.8 | H | -- | -- | -- | -- | -- | --
PN2-2 | 4a | Calcareous sandstone | 11230.4 | H | 38.02 | 18.51 | 1.0 ± 0.9 | 2.5 | 13 ± 1 | 12 ± 1
PN2-3 | 4a | Calcareous sandstone | 11231.75 | H | 38.12 | 19.06 | 1.8 ± 0.4 | 1.7 | -- | --
PN2-51 | 4a | Calcareous sandstone | 11279.45 | H | 38.03 | 16.76 | 1.6 ± 1.1 | 1.3 | 4 ± 0.5 | 2 ± 1
PN6-69 | 4a | Calcareous sandstone | 11792.55 | H | 25.56 | 15.78 | 0.9 ± 0.3 | 3.6 | <1 | --
PN6-78 | 4a | Calcareous sandstone | 11801.8 | H | 38.21 | 16.78 | 0.4 ± 0.9 | 2.7 | 3 | 2
PN6-108 | 4a | Calcareous sandstone | 11831.21 | H | 38.22 | 17.06 | 0.0 ± 1.0 | 2.2 | 3 ± 1 | 1 ± 0.5
PN D-1 | 4b | Dolomitic calcareous sandstone | 11281.25 | H | 38.1 | 15.37 | 0.0 ± 1.1 | 2.3 | 47 ± 2 | 33
PN6-36 | 4b | Dolomitic calcareous sandstone | 11759 | H | 38.26 | 19.08 | 0.7 ± 0.9 | 2 | 1003 | 583
PN6-36B | 4b | Dolomitic calcareous sandstone | 11759 | H | 38.29 | 14.53 | 1.2 ± 1.2 | 2.4 | -- | --
PN D-16-1 | 4b | Dolomitic calcareous sandstone | 11817.2 | H | 38.13 | 14.57 | 0.0 ± 1.1 | 2.5 | 900 | 880
PN D-17 | 4b | Dolomitic calcareous sandstone | 11819.5 | H | 38.06 | 14.19 | 4.7 ± 1.1 | 4.1 | 2041 ± 90 | 2004
PN2-30 | 5 | Matrix-supported conglomerate | 11258.3 | H | 38.08 | 15.45 | 0.4 ± 1.0 | 2.9 | 35 ± 8 | 24 ± 7
PN3-54 | 5 | Matrix-supported conglomerate | 11332.5 | H | 38.16 | 16.91 | 2.0 ± 1.0 | 1.7 | 38 ± 6 | 36 ± 6
PN3-90 | 5 | Matrix-supported conglomerate | 11368.85 | H | 38.17 | 18.56 | 2.4 ± 0.9 | 2.9 | 7 ± 1 | 6 ± 2
PN3-64 | 6 | Dolomudstone | 11342.35 | H | 38.04 | 23.68 | 0.0 ± 0.7 | 5.1 | 1 | --
PN D-2 | 6 | Dolomudstone | 11377.5 | H | 38.06 | 16.06 | 1.0 ± 1.0 | 5 | 5 | --