## Eagle Ford IC
Table S2 IC results of aqeous samples from the Eagle Ford autoclave experimeants
IC data (ppm)
Sample | Reaction time (days) | Lithium | Sodium | Ammonium | Potassium | Magnesium | Calcium | Fluoride | Chloride | Nitrite | Bromide | Nitrate | Phosphate | Sulfate
EG-1-1 | 0.015278 | 0.012514 | 27.0962 | 0.68427 | 0.3494 | 0.20023 | 15.3143 | 0 | 21.6895 | 0 | 0 | 0.07959 | 0 | 7.3238
EG-1-2 | 0.045139 | 0.010451 | 34.7123 | 0.93664 | 0.4295 | 0.23192 | 19.3663 | 0 | 30.601 | 0 | 0 | 0.11546 | 0 | 11.1779
EG-1-3 | 0.14306 | 0.019695 | 44.1281 | 1.4918 | 0.76674 | 0.31558 | 24.8397 | 0 | 40.9939 | 0 | 0 | 0.047635 | 0 | 19.8152
EG-1-4 | 0.26944 | 0.027975 | 53.4711 | 1.9293 | 0.92946 | 0.41384 | 28.8961 | 0 | 51.1491 | 0.047751 | 0 | 0.20499 | 0 | 29.0852
EG-1-5 | 0.93333 | 0.053341 | 76.7627 | 3.4328 | 1.5788 | 0.67299 | 36.6956 | 0 | 81.6541 | 0 | 0 | 0.45464 | 0 | 46.9426
EG-1-6 | 1.2562 | 0.059842 | 83.7939 | 3.9903 | 1.435 | 0.69477 | 39.0147 | 0 | 92.0473 | 0 | 0 | 0.48891 | 0 | 50.3553
EG-1-7 | 2.2639 | 0.081211 | 96.535 | 5.1409 | 1.7207 | 0.82048 | 48.3886 | 0 | 125.519 | 0 | 0 | 0.39178 | 0 | 59.8108
EG-1-8 | 3.2264 | 0.092686 | 105.7436 | 5.542 | 2.1383 | 0.88052 | 55.5272 | 0 | 146.2204 | 0 | 0 | 0.37075 | 0 | 67.0339
EG-1-9 | 5.2125 | 0.10418 | 112.3416 | 5.9432 | 2.1443 | 0.3485 | 62.5482 | 0 | 149.0116 | 0 | 0 | 0.4723 | 0 | 88.7763
EG-1-10 | 6.9868 | 0.12742 | 117.305 | 6.8041 | 2.1429 | 0.62919 | 67.5539 | 0 | 140.9396 | 0 | 0 | 0.25733 | 0 | 118.8787
EG-1-11 | 9.2479 | 0.1261 | 126.3724 | 7.5447 | 2.3037 | 0.62847 | 81.9419 | 0 | 171.9858 | 0 | 0.1346 | 0.34276 | 0 | 129.5098
EG-1-12 | 12.2285 | 0.13119 | 132.99 | 6.8349 | 2.5272 | 0.20981 | 100.8337 | 0 | 195.3402 | 0 | 0 | 0.37855 | 0 | 146.7946
EG-1-13 | 13.9646 | 0.14632 | 145.9525 | 6.4874 | 2.4755 | 0.32171 | 111.4841 | 0 | 225.8686 | 0 | 0.29816 | 0.28964 | 0 | 158.8215
EG-1-14 | 16.2569 | 0.15911 | 158.6553 | 6.4778 | 2.6092 | 0.38576 | 108.4428 | 0 | 259.9799 | 0 | 0.13009 | 0.27068 | 0 | 135.5834
EG-1-15 | 18.9333 | 0.17091 | 174.6587 | 5.9387 | 2.6903 | 0.35379 | 101.4296 | 0 | 301.0384 | 0 | 0.19284 | 0.22573 | 0 | 102.6115
EG-2-0 | -0.015278 | 0 | 7771.1351 | 0 | 1.3041 | 0 | 0.058102 | 0 | 11048.4083 | 0 | 0 | 0 | 0 | 0
EG-2-1 | 0.025694 | 0 | 7775.9492 | 0 | 1.781 | 0 | 0.071763 | 0 | 11317.5458 | 0 | 0 | 0 | 0 | 12.3433
EG-2-2 | 0.24583 | 0 | 8097.385 | 0 | 2.8626 | 0 | 31.3374 | 0 | 11488.3867 | 0 | 0 | 0 | 0 | 23.439
EG-2-3 | 0.94375 | 0.078075 | 8100.09 | 0 | 5.0879 | 0 | 50.2867 | 0 | 11459.3424 | 0 | 0 | 0 | 0 | 48.4324
EG-2-4 | 1.2444 | 0 | 8245.7628 | 0 | 4.4548 | 0 | 58.2865 | 0 | 11706.0046 | 0 | 4.2006 | 0 | 0 | 48.9422
EG-2-5 | 1.9229 | 0.11779 | 8277.6053 | 0 | 5.1893 | 0 | 67.1072 | 0 | 11695.023 | 0 | 0 | 0 | 0 | 68.5469
EG-2-6 | 2.2549 | 0.078288 | 8331.3479 | 0 | 4.0057 | 0 | 70.1067 | 0 | 11756.3513 | 0 | 2.8966 | 0 | 0 | 66.6881
EG-2-7 | 3.1361 | 0.10152 | 8412.5424 | 0 | 4.3719 | 0 | 81.6792 | 0 | 11940.6742 | 0 | 1.2182 | 0 | 0 | 80.7182
EG-2-8 | 4.2687 | 0.17192 | 8477.6133 | 0 | 6.3282 | 0 | 91.1069 | 0 | 11962.2888 | 0 | 0 | 0 | 0 | 90.525
EG-2-9 | 7.0014 | 0.1362 | 8985.561 | 0 | 6.5034 | 0 | 108.4803 | 0 | 13034.9292 | 0 | 0 | 0 | 0 | 103.0324
EG-2-10 | 9.0222 | 0.14279 | 8993.9723 | 0 | 6.7361 | 0 | 117.6556 | 0 | 13015.4437 | 0 | 0 | 0 | 0 | 119.7469
EG-2-11 | 11.1056 | 0.24377 | 9157.9209 | 0 | 7.1534 | 0 | 126.0972 | 0 | 13225.8982 | 0 | 0 | 0 | 0 | 127.8624
EG-2-12 | 13.9222 | 0.31025 | 9299.8201 | 0 | 7.2908 | 0 | 141.0142 | 0 | 12946.0698 | 0 | 2.3269 | 0 | 0 | 139.8541
EG-2-13 | 15.9208 | 0.19652 | 9517.4987 | 0 | 6.3768 | 0 | 151.5933 | 2.2566 | 13233.595 | 0 | 1.8636 | 0 | 0 | 153.0571
EG-2-14 | 18.2528 | 0.25033 | 9821.0809 | 0 | 7.3339 | 0 | 163.6806 | 2.2732 | 13595.0582 | 0 | 2.7739 | 0 | 0 | 160.9676
EG-2-15 | 20.9417 | 0.28312 | 10131.6794 | 0 | 7.1387 | 0 | 178.2573 | 2.1571 | 13916.91 | 0 | 2.8447 | 0 | 0 | 169.8446
EG-3-1 | 0.03125 | 0.019306 | 19046.2538 | 0 | 4.4114 | 0.54057 | 33.0807 | 0 | 32634.1509 | 0 | 10.1066 | 0 | 0 | 7.3459
EG-3-2 | 0.125 | 0.029583 | 19340.6218 | 0 | 5.0587 | 0.65083 | 42.8164 | 0 | 33258.6934 | 0 | 11.1528 | 0 | 0 | 25.1061
EG-3-3 | 0.23264 | 0.041262 | 19280.1788 | 0 | 5.4466 | 0.73241 | 47.4724 | 0 | 33272.1856 | 0 | 9.8308 | 0 | 0 | 23.3752
EG-3-4 | 0.91111 | 0.049854 | 19246.9798 | 0 | 6.3813 | 1.5455 | 63.1949 | 0 | 33089.0694 | 0 | 12.4934 | 0 | 0 | 52.3367
EG-3-5 | 1.2403 | 0.060187 | 19272.7163 | 0 | 6.7309 | 1.0332 | 69.4154 | 0 | 33375.8179 | 0 | 8.2957 | 0 | 0 | 59.7755
EG-3-6 | 1.9243 | 0.05972 | 19527.4123 | 0 | 7.2261 | 1.075 | 76.9892 | 0 | 33700.2694 | 0 | 9.4457 | 0 | 0 | 68.6781
EG-3-7 | 3.1028 | 0.081228 | 19526.0636 | 0 | 7.9299 | 1.056 | 95.8081 | 0 | 33902.542 | 0 | 9.0163 | 0 | 0 | 72.313
EG-3-8 | 5.9882 | 0.099862 | 19986.5755 | 0 | 8.7379 | 0.84882 | 126.5846 | 0 | 34382.3879 | 0 | 9.0475 | 0 | 0 | 90.7243
EG-3-9 | 8.1083 | 0.14551 | 20193.2661 | 0 | 9.7803 | 1.0601 | 139.7618 | 0 | 33463.6309 | 0 | 11.2354 | 0 | 0 | 112.7386
EG-3-10 | 11.1882 | 0.12516 | 20398.2599 | 0 | 9.8772 | 0.82397 | 154.332 | 0 | 33824.7518 | 0 | 8.49 | 0 | 0 | 125.4306
EG-3-11 | 13.9104 | 0.14855 | 20699.2198 | 0 | 10.2794 | 0.56448 | 166.2135 | 0 | 34197.9691 | 0 | 10.4676 | 0 | 0 | 134.4642
EG-3-12 | 15.9854 | 0.14968 | 20456.5199 | 0 | 10.2678 | 0.46899 | 169.5936 | 0 | 33754.527 | 0 | 9.3997 | 0 | 0 | 136.7645
EG-3-13 | 18.0451 | 0.14957 | 20504.089 | 0 | 10.3304 | 0.58831 | 174.6795 | 0 | 33914.3143 | 0 | 9.9814 | 0 | 6.3119 | 143.3891
EG-3-14 | 20.9208 | 0.1631 | 20794.1748 | 0 | 10.357 | 0.43834 | 184.6825 | 0 | 34510.8831 | 0 | 10.8769 | 0 | 0 | 151.5932
EG-4-0 | -0.0083333 | 0 | 7900.471 | 0 | 2.0039 | 0 | 8.854 | 0 | 12726.3999 | 0 | 0 | 0 | 0 | 0
EG-4-1 | 0.05625 | 0 | 8134.8074 | 5.9889 | 2.9398 | 0 | 46.4708 | 0 | 13132.7736 | 0 | 0 | 0 | 0 | 10.1801
EG-4-2 | 0.19444
EG-4-3 | 0.85833 | 0 | 8287.7564 | 26.6369 | 5.3397 | 1.0885 | 103.7239 | 0 | 13394.8621 | 0 | 0 | 0 | 0 | 55.0093
EG-4-4 | 1.1972 | 0.11445 | 8374.2306 | 27.8843 | 4.3907 | 1.0197 | 58.8797 | 0 | 13499.9038 | 0 | 0 | 0 | 0 | 66.9953
EG-4-5 | 1.9806 | 0.11986 | 8415.053 | 28.6244 | 5.2193 | 0.55571 | 69.2673 | 0 | 13533.7378 | 0 | 0 | 0 | 0 | 76.8075
EG-4-6 | 3.059 | 0.15745 | 8478.6688 | 28.3726 | 5.3953 | 0.68229 | 80.3837 | 0 | 13692.0866 | 0 | 0 | 0 | 0 | 98.5325
EG-4-7 | 4.1799 | 0.14065 | 8447.3049 | 27.9698 | 5.7969 | 0.48224 | 89.636 | 0 | 13701.872 | 0 | 0 | 0 | 0 | 95.875
EG-4-8 | 6.8736 | 0.17462 | 8617.3644 | 27.0052 | 6.1016 | 0.42115 | 107.0552 | 0 | 13955.6897 | 0 | 0 | 0 | 0 | 115.7761
EG-4-9 | 8.9104 | 0.18453 | 8564.7449 | 25.6389 | 6.4072 | 0.21528 | 114.2731 | 0 | 13901.3529 | 0 | 0 | 0 | 0 | 124.9039
EG-4-10 | 11.116 | 0.18777 | 8616.0779 | 26.0785 | 5.852 | 0.28165 | 121.4735 | 0 | 13985.2291 | 0 | 0 | 0 | 0 | 132.4787
EG-4-11 | 13.934 | 0.2025 | 8608.2764 | 24.928 | 6.3788 | 0.10125 | 129.976 | 0 | 13977.5811 | 0 | 0 | 0 | 0 | 137.8736
EG-4-12 | 16.1264 | 0.21539 | 8625.0406 | 24.1755 | 7.0773 | 0.35899 | 130.8472 | 0 | 13995.19 | 0 | 0 | 0 | 0 | 130.0266
EG-4-13 | 21.0931 | 0.18245 | 8748.4835 | 19.9725 | 6.2139 | 0.064393 | 147.4055 | 0 | 14199.6227 | 0 | 0 | 0 | 0 | 146.7509
EG-4-14 | 25.9264 | 0.20971 | 8800.0123 | 16.4246 | 6.6957 | 0.074896 | 156.6966 | 0 | 14382.8751 | 0 | 0 | 0 | 0 | 141.6501
EG-4-15 | 34.9153 | 0.22991 | 9353.4902 | 15.8013 | 6.3331 | 0.062704 | 183.7632 | 0 | 15258.8175 | 0 | 0 | 0 | 0 | 152.6832

## Eagle Ford ICP
Table S2 ICP results of aqeous samples from the Eagle Ford autoclave experimeants
ICP data (ppm)
Sample | Reaction time (days) | Li / 7 [#3] | B / 11 [#3] | Na / 23 [#3] | Mg / 24 [#1] | Al / 27 [#3] | Si / 28 [#2] | P / 31 [#3] | K / 39 [#1] | Ca / 44 [#3] | Ti / 47 [#3] | V / 51 [#1] | Cr / 52 [#1] | Mn / 55 [#3] | Fe / 56 [#2] | Co / 59 [#3] | Ni / 60 [#3] | Cu / 63 [#3] | Zn / 66 [#3] | As / 75 [#1] | Se / 78 [#2] | Rb / 85 [#3] | Sr / 88 [#3] | Zr / 90 [#3] | Mo / 95 [#3] | Ag / 107 [#3] | Cd / 111 [#3] | Sn / 118 [#3] | Sb / 121 [#3] | Cs / 133 [#3] | Ba / 137 [#3] | Tl / 205 [#3] | Pb / 208 [#3] | Bi / 209 [#3] | Th / 232 [#3] | U / 238 [#3]
EG-1-1 | 0.015278 | 0.014474 | 0.061071 | 30.9226 | 0.26819 | 0.044651 | 2.3064 | 0.029713 | 0.53086 | 14.5419 | 0.00089719 | 0.0011706 | 0.02678 | 0.16376 | 0.61168 | 0.0081202 | 0.26606 | 0.026819 | 0.014774 | 0.0030937 | 0.0013559 | 0.001911 | 0.17078 | 9.1945e-06 | 1.8447 | 2.4196e-06 | 0.0010361 | -4.8392e-06 | 0.00029713 | 0.00074572 | 0.036536 | 0.00051973 | -0.00023809 | 1.9357e-06 | -8.7106e-06 | 4.3553e-06
EG-1-2 | 0.045139 | 0.021227 | 0.078091 | 38.0139 | 0.34322 | 0.042527 | 3.4703 | 0.033452 | 0.6616 | 18.5522 | 0.0011227 | 0.0035368 | 0.31163 | 0.34987 | 2.0435 | 0.020537 | 0.64595 | 0.065818 | 0.0364 | 0.0033114 | 0.0013765 | 0.0025682 | 0.23354 | 2.396e-05 | 2.3369 | 1.1247e-05 | 0.0013432 | 7.6771e-05 | 0.00037554 | 0.0010239 | 0.046855 | 0.00072077 | 0.00016283 | 7.3348e-06 | -2.9339e-06 | 1.7604e-05
EG-1-3 | 0.14306 | 0.035087 | 0.11888 | 47.0572 | 0.44524 | 0.030254 | 5.6189 | 0.031399 | 0.8836 | 23.6644 | 0.0011713 | 0.0011068 | 0.0085011 | 0.14707 | 0.21282 | 0.0038614 | 0.12024 | 0.013315 | 0.0049881 | 0.00070455 | 0.0015251 | 0.0036329 | 0.33495 | 2.135e-05 | 2.4611 | 6.3079e-06 | 0.001363 | -2.4261e-06 | 0.00028337 | 0.0015945 | 0.052695 | 0.0011121 | -0.00030521 | 9.7045e-07 | -9.2193e-06 | 4.8523e-06
EG-1-4 | 0.26944 | 0.047563 | 0.15692 | 55.7203 | 0.55575 | 0.030359 | 7.737 | 0.15711 | 1.1478 | 27.401 | 0.0014667 | 0.0015667 | 0.017755 | 0.25705 | 0.57363 | 0.008172 | 0.22622 | 0.013966 | 0.0082541 | 0.0016054 | 0.0017586 | 0.0044127 | 0.41904 | 2.7546e-05 | 2.3752 | 1.9331e-06 | 0.0013459 | -2.4163e-06 | 0.0003146 | 0.0020413 | 0.054657 | 0.0014203 | -0.00020877 | 3.3828e-06 | -1.1598e-05 | 6.2824e-06
EG-1-5 | 0.93333 | 0.080606 | 0.26978 | 80.6064 | 0.85009 | 0.025754 | 16.6728 | 0.05685 | 1.6891 | 35.1117 | 0.0025004 | 0.0016121 | 0.011689 | 0.40477 | 0.23785 | 0.0056366 | 0.16528 | 0.0071849 | 0.0059221 | 0.0015483 | 0.00092992 | 0.0060431 | 0.61689 | 3.0481e-05 | 2.0655 | 1.258e-05 | 0.0011752 | -2.8062e-05 | 0.00027772 | 0.0033684 | 0.067204 | 0.0018613 | -0.00030239 | 1.9353e-06 | -1.1128e-05 | 4.3545e-06
EG-1-6 | 1.2562 | 0.089908 | 0.30753 | 85.3379 | 0.86059 | 0.024553 | 21.4499 | 0.056667 | 1.7669 | 36.5981 | 0.0030744 | 0.0015812 | 0.0054455 | 0.48874 | 0.20021 | 0.0046758 | 0.1282 | 0.008096 | 0.005407 | 0.0026862 | 0.00093852 | 0.0066577 | 0.6701 | 4.2332e-05 | 2.1258 | 6.7347e-06 | 0.001194 | -2.1166e-05 | 0.00036752 | 0.0038695 | 0.068309 | 0.0019237 | -0.00030787 | 1.9242e-06 | -9.621e-06 | 5.2915e-06
EG-1-7 | 2.2639 | 0.10959 | 0.38967 | 97.3809 | 0.96359 | 0.034866 | 34.774 | 0.076562 | 2.0371 | 45.412 | 0.0041302 | 0.001899 | 0.025663 | 0.55938 | 0.40762 | 0.0057932 | 0.17122 | 0.013542 | 0.0080745 | 0.015916 | 0.00010458 | 0.0076659 | 0.84539 | 3.0644e-05 | 2.9219 | 8.2691e-06 | 0.0016436 | -1.0701e-05 | 0.00061629 | 0.0050344 | 0.082059 | 0.0020011 | -0.00021986 | 3.8913e-06 | -1.0215e-05 | 4.3778e-06
EG-1-8 | 3.2264 | 0.12658 | 0.44357 | 107.0273 | 1.0288 | 0.046809 | 43.5816 | 0.10125 | 2.4994 | 52.5021 | 0.0048263 | 0.0017384 | 0.015544 | 0.5809 | 0.67434 | 0.008251 | 0.20784 | 0.013005 | 0.010332 | 0.031183 | 4.7204e-05 | 0.0085208 | 1.0096 | 3.6125e-05 | 3.5629 | 1.2523e-05 | 0.0019455 | -1.3968e-05 | 0.0010019 | 0.005809 | 0.090988 | 0.0020264 | -0.0002076 | 2.89e-06 | -1.0115e-05 | 3.3717e-06
EG-1-9 | 5.2125 | 0.13276 | 0.48464 | 112.5119 | 0.48226 | 0.062522 | 48.1309 | 0.11852 | 2.4604 | 58.6625 | 0.0053706 | 0.011032 | 0.024671 | 0.25185 | 0.8959 | 0.008349 | 0.20815 | 0.030646 | 0.0094308 | 0.010574 | 0.0028378 | 0.0084158 | 1.1418 | 3.6694e-05 | 3.9887 | 2.0491e-05 | 0.0021025 | -1.382e-05 | 0.0023093 | 0.0053897 | 0.08168 | 0.0022903 | -0.00016679 | 9.5309e-07 | -1.0007e-05 | 1.239e-05
EG-1-10 | 6.9868 | 0.14248 | 0.60072 | 116.8833 | 0.67982 | 0.058202 | 57.291 | 0.1445 | 2.4163 | 63.7153 | 0.0062037 | 0.0062948 | 0.0023784 | 0.3273 | 0.053024 | 0.0013064 | 0.034633 | 0.017312 | 0.0033536 | 0.012417 | 0.0017283 | 0.0089556 | 1.3103 | 3.4039e-05 | 2.296 | 8.6296e-06 | 0.0011914 | -3.1162e-05 | 0.0014795 | 0.0062421 | 0.094111 | 0.0023909 | -0.00027711 | -2.3971e-06 | -9.5885e-06 | 1.9177e-06
EG-1-11 | 9.2479 | 0.15198 | 0.64947 | 125.4964 | 0.75796 | 0.064165 | 63.0414 | 0.15267 | 2.6541 | 78.142 | 0.0066658 | 0.0024586 | 0.006182 | 0.42722 | 0.075356 | 0.0012686 | 0.034555 | 0.0094416 | 0.0035611 | 0.024542 | 0.00013146 | 0.009984 | 1.6625 | 6.2553e-05 | 2.4576 | 9.7739e-07 | 0.0013082 | -2.4435e-05 | 0.0011157 | 0.0069199 | 0.11333 | 0.0022392 | -0.0003069 | 9.7739e-07 | -6.8417e-06 | 9.7739e-07
EG-1-12 | 12.2285 | 0.15942 | 0.72784 | 132.348 | 0.3548 | 0.094834 | 63.6617 | 0.18289 | 2.6474 | 97.078 | 0.0072491 | 0.0023352 | 0.035231 | 0.35046 | 1.2825 | 0.011796 | 0.26455 | 0.017518 | 0.010601 | 0.036992 | 0.00013806 | 0.0094834 | 2.0069 | 4.2441e-05 | 2.9123 | 1.4635e-05 | 0.001525 | 4.8783e-06 | 0.0018069 | 0.0063223 | 0.12118 | 0.0020016 | -2.8294e-05 | 4.3905e-06 | -3.4148e-06 | 5.3661e-06
EG-1-13 | 13.9646 | 0.17003 | 0.79476 | 144.6113 | 0.44477 | 0.054535 | 67.869 | 0.20533 | 2.8198 | 108.5424 | 0.0074584 | 0.00066622 | 0.0032975 | 0.32035 | 0.074104 | 0.00098854 | 0.024111 | 0.0052281 | 0.0024534 | 0.044189 | 0.00011415 | 0.010101 | 2.3186 | 4.7005e-05 | 3.3172 | 1.5348e-05 | 0.0017459 | -3.5973e-05 | 0.0011219 | 0.0064703 | 0.14063 | 0.0019003 | -0.00024701 | 2.8778e-06 | -7.1946e-06 | 4.7964e-07
EG-1-14 | 16.2569 | 0.18084 | 0.85012 | 156.8005 | 0.50921 | 0.046314 | 60.393 | 0.23354 | 3.0004 | 106.1685 | 0.0065249 | 0.00043468 | 0.0046429 | 0.37072 | 0.070346 | 0.00084291 | 0.020806 | 0.005318 | 0.002798 | 0.043088 | 0.00020724 | 0.010521 | 2.3864 | 4.8084e-05 | 3.3841 | 1.154e-05 | 0.0017421 | -3.4139e-05 | 0.001092 | 0.0066692 | 0.14627 | 0.0018656 | -0.00028369 | 1.9233e-06 | -4.8084e-06 | -4.8084e-07
EG-1-15 | 18.9333 | 0.1904 | 0.90302 | 172.4253 | 0.45386 | 0.043834 | 54.6511 | 0.24182 | 3.0626 | 97.4514 | 0.0061507 | 0.00027815 | 0.0043838 | 0.35269 | 0.064396 | 0.00069048 | 0.018325 | 0.005421 | 0.0030264 | 0.043613 | 0.00016307 | 0.010489 | 2.4035 | 4.8971e-05 | 3.1655 | 2.1057e-05 | 0.0016219 | -3.7707e-05 | 0.0010764 | 0.0065131 | 0.15005 | 0.0017762 | -0.00029627 | -1.9588e-06 | -2.9382e-06 | 1.4691e-06
EG-2-0 | -0.015278 | 0.019928 | 0.063674 |  | 0.15538 | 0.036155 | 1.3866 | 0.37517 | 2.1654 | 5.2866 | 0.015425 | 0.00028761 | 0.015319 | 0.088401 | 0.27058 | 0.0020284 | 0.088174 | 0.1659 | -0.011807 | -0.0014607 | 0.00074172 | 0.0015516 | 0.18937 | -0.00013623 | 0.060382 | 0.0021343 | 0.00016651 | -0.00087039 | 0.00024976 | 0.00044655 | 0.06811 | 0.00016651 | -0.0011201 | -6.0549e-05 | -6.0549e-05 | -7.5686e-05
EG-2-1 | 0.025694 | 0.041656 | 0.077975 |  | 0.39867 | 0.2003 | 3.3553 | 0.47873 | 3.2703 | 27.5521 | 0.017213 | 0.0052107 | 0.048529 | 0.094151 | 0.54366 | 0.0024227 | 0.12047 | 0.26576 | -0.0037049 | 0.00089455 | 0.0029371 | 0.0069775 | 0.57512 | -2.9818e-05 | 0.20962 | 0.0032129 | 0.00029073 | -0.00090946 | 0.00082746 | 0.0036378 | 0.18264 | 0.0012524 | -0.0010213 | -2.9818e-05 | -0.00013418 | -5.9636e-05
EG-2-2 | 0.24583 | 0.078704 | 0.14376 |  | 0.70932 | 0.30617 | 8.1358 | 0.48435 | 4.5865 | 45.7968 | 0.018175 | 0.0088712 | 0.019312 | 0.061704 | 0.22845 | 0.00094778 | 0.046874 | 0.2901 | -0.0099631 | 0.0015923 | 0.0026917 | 0.012852 | 1.1328 | 0.00012132 | 0.49072 | 0.0018349 | 0.0008568 | -0.00091745 | 0.0014861 | 0.0072335 | 0.26303 | 0.0021761 | -0.0010767 | -5.3076e-05 | -0.00013648 | -7.5823e-05
EG-2-3 | 0.94375 | 0.11804 | 0.21392 |  | 1.1368 | 0.15035 | 15.8089 | 0.44737 | 4.9809 | 62.0184 | 0.014584 | 0.008498 | 0.0083252 | 0.097904 | 0.074995 | 0.00044331 | 0.016463 | 0.24833 | -0.0090315 | 0.0026824 | 0.0016756 | 0.017049 | 1.7755 | -7.5137e-05 | 0.88662 | 0.00075889 | 0.0015253 | -0.00095424 | 0.001623 | 0.010113 | 0.3303 | 0.0029153 | -0.001082 | -3.0055e-05 | -9.0165e-05 | -5.2596e-05
EG-2-4 | 1.2444 | 0.12793 | 0.2394 |  | 1.3041 | 0.16068 | 18.9825 | 0.46949 | 5.7113 | 69.9355 | 0.024376 | 0.0083457 | 0.0097804 | 0.11628 | 0.089391 | 0.00048827 | 0.017458 | 0.22611 | -0.0095025 | 0.0052207 | 0.0019606 | 0.018449 | 2.0207 | 0.0011042 | 1.0404 | 0.00070612 | 0.0015474 | -0.0010291 | 0.0018329 | 0.010704 | 0.35584 | 0.0029221 | -0.0011193 | -0.00013521 | -0.00019531 | -9.0142e-05
EG-2-5 | 1.9229 | 0.14232 | 0.26595 |  | 1.5134 | 0.12896 | 24.6571 | 0.51695 | 5.6584 | 80.3629 | 0.013331 | 0.0062413 | 0.0085245 | 0.14015 | 0.080964 | 0.00043561 | 0.01572 | 0.18491 | -0.001397 | 0.0049269 | 0.0011341 | 0.018791 | 2.3929 | 0.0002854 | 1.3053 | 0.00038304 | 0.0020579 | -0.00090878 | 0.0022006 | 0.011604 | 0.4058 | 0.0032446 | -0.0011641 | -5.2574e-05 | -9.7637e-05 | -7.5106e-05
EG-2-6 | 2.2549 | 0.14694 | 0.28477 |  | 1.5984 | 0.12349 | 27.5056 | 0.45661 | 5.4753 | 84.5509 | 0.015142 | 0.0066259 | 0.0092824 | 0.14626 | 0.098137 | 0.0004478 | 0.017115 | 0.17753 | -0.00086524 | 0.0047512 | 0.00062237 | 0.020235 | 2.5608 | 0.00010626 | 1.439 | 0.0002277 | 0.0020113 | -0.00045539 | 0.0022997 | 0.011855 | 0.43285 | 0.0031726 | -0.0011005 | -0.00012144 | -0.00018975 | -9.8668e-05
EG-2-7 | 3.1361 | 0.16222 | 0.30985 |  | 1.4862 | 0.11067 | 37.0263 | 0.61558 | 5.7686 | 94.4752 | 0.015741 | 0.0049796 | 0.010807 | 0.15053 | 0.12189 | 0.00051935 | 0.016749 | 0.1694 | -0.010272 | 0.017513 | 0.0014969 | 0.022126 | 2.9488 | 0.00016802 | 1.791 | 0.0004277 | 0.0025356 | -0.00092413 | 0.0019094 | 0.013854 | 0.48948 | 0.0036812 | -0.0011303 | -6.11e-05 | -0.00010692 | -9.1649e-05
EG-2-8 | 4.2687 | 0.18824 | 0.35373 |  | 1.3791 | 0.099219 | 46.6321 | 0.52496 | 6.7277 | 108.2869 | 0.01735 | 0.0047607 | 0.011131 | 0.15657 | 0.10534 | 0.00051385 | 0.014569 | 0.17879 | 0.003869 | 0.025307 | 0.00025693 | 0.024604 | 3.5274 | 0.00015869 | 2.2662 | 0.00018136 | 0.0026977 | -0.00069521 | 0.0028111 | 0.015529 | 0.57453 | 0.0035214 | -0.00094458 | 5.2897e-05 | -9.8237e-05 | -8.3123e-05
EG-2-9 | 7.0014 | 0.2192 | 0.40681 |  | 1.0915 | 0.092212 | 61.4884 | 0.47947 | 6.9941 | 125.5951 | 0.018189 | 0.0030765 | 0.011741 | 0.1553 | 0.15489 | 0.00072002 | 0.016724 | 0.1391 | -0.01044 | 0.058641 | 0.00037638 | 0.0275 | 4.4281 | 0.00018001 | 3.3023 | 0.00046638 | 0.0031665 | -0.0010391 | 0.0041729 | 0.01697 | 0.69057 | 0.0040829 | -0.0010882 | -7.3639e-05 | -9.8185e-05 | -9.8185e-05
EG-2-10 | 9.0222 | 0.23816 | 0.4312 |  | 0.95378 | 0.098152 | 62.7095 | 0.55725 | 6.9694 | 135.2749 | 0.017835 | 0.0026109 | 0.011839 | 0.16016 | 0.16571 | 0.00069351 | 0.016856 | 0.15526 | -0.0095786 | 0.093093 | 0.0014115 | 0.027569 | 4.9753 | 0.00019581 | 4.0501 | 8.1589e-06 | 0.00421 | -0.00088932 | 0.0034349 | 0.017444 | 0.75821 | 0.0037613 | -0.0012157 | -6.5271e-05 | -0.00012238 | -9.7907e-05
EG-2-11 | 11.1056 | 0.25787 | 0.46964 |  | 0.85956 | 0.10797 | 68.2766 | 0.5628 | 8.1234 | 147.5019 | 0.018432 | 0.0013686 | 0.0097321 | 0.16551 | 0.10548 | 0.00046419 | 0.011901 | 0.17183 | -0.011125 | 0.064883 | -5.6023e-05 | 0.028516 | 5.5599 | 0.00026411 | 4.9173 | 0.00029612 | 0.0050821 | -0.00092839 | 0.0029612 | 0.018008 | 0.81234 | 0.0036655 | -0.0012325 | -8.0034e-05 | -0.00015206 | -9.604e-05
EG-2-12 | 13.9222 | 0.27849 | 0.48948 |  | 0.79354 | 0.082263 | 70.8223 | 0.49067 | 7.3559 | 157.6646 | 0.019548 | 0.00076819 | 0.0075327 | 0.17161 | 0.10039 | 0.00052953 | 0.010247 | 0.18071 | -0.011784 | 0.039297 | -0.00036545 | 0.028766 | 6.194 | 6.7123e-05 | 5.9292 | 0.00018645 | 0.0059889 | -0.00092481 | 0.0023344 | 0.018108 | 0.88379 | 0.0033785 | -0.0011336 | -0.00011933 | -0.0001417 | -8.9497e-05
EG-2-13 | 15.9208 | 0.30017 | 0.52963 |  | 0.79678 | 0.092946 | 71.1075 | 0.56197 | 8.5031 | 171.041 | 0.018996 | 0.00085935 | 0.0097468 | 0.18514 | 0.10463 | 0.00064074 | 0.010644 | 0.19381 | -0.0083071 | 0.039937 | 0.00027137 | 0.030205 | 6.7301 | 1.5076e-05 | 6.7746 | 0.00014323 | 0.0068371 | -0.0010252 | 0.0018544 | 0.018883 | 0.94227 | 0.003558 | -0.001191 | -9.7996e-05 | -0.00021861 | -0.00012061
EG-2-14 | 18.2528 | 0.31586 | 0.54231 |  | 0.77356 | 0.086042 | 72.9302 | 0.5838 | 8.4769 | 180.9213 | 0.01786 | 0.00047926 | 0.0086192 | 0.19163 | 0.11248 | 0.00056163 | 0.01139 | 0.20009 | -0.0045979 | 0.035952 | -0.00038191 | 0.029602 | 7.1597 | 0.00023963 | 7.5334 | 0 | 0.0075334 | -0.00087615 | 0.0019021 | 0.019133 | 0.97949 | 0.0033773 | -0.0011308 | -6.7396e-05 | -0.00013479 | -8.9862e-05
EG-2-15 | 20.9417 | 0.35362 | 0.60463 |  | 0.80893 | 0.079841 | 75.0344 | 0.63377 | 8.2921 | 203.3964 | 0.021053 | 0.00042812 | 0.0086376 | 0.22277 | 0.11071 | 0.00066096 | 0.011589 | 0.22262 | -0.0098919 | 0.032575 | -0.00036053 | 0.031861 | 8.1419 | 0.00012018 | 8.7878 | 6.7599e-05 | 0.0086902 | -0.00087127 | 0.0018176 | 0.02031 | 1.0921 | 0.0034926 | -0.0010741 | -9.0131e-05 | -0.00019528 | -8.262e-05
EG-3-0 | -0.00625 | 0.015261 | 0.044917 | 19232.0186 | 0.50011 | 0.18414 | 0.66475 | 0.76987 | 6.0041 | 9.753 | 0.019922 | 0.0015961 | 0.0072219 | 0.047361 | 0.20542 | 0.0019508 | 0.046582 | 1.401 | -0.015124 | 0.00019705 | 0.0033794 | 0.0042267 | 0.23873 | 0.00056159 | 0.054849 | 0.0027488 | 0.0002069 | -0.0025124 | -0.00012808 | 0.0010641 | 0.16858 | 0.00068967 | -0.00026602 | -0.00045321 | -0.00036454 | -0.00015764
EG-3-1 | 0.03125 | 0.03637 | 0.08301 | 20032.4323 | 0.79425 | 0.44763 | 3.5764 | 0.6994 | 7.1757 | 35.1884 | 0.015871 | 0.0064755 | 0.0048467 | 0.038108 | 0.10736 | 0.0011124 | 0.021522 | 1.1292 | -0.0076574 | 0.0017381 | 0.0024134 | 0.011372 | 0.68798 | 0.00074488 | 0.20579 | 0.0023737 | 0.0013209 | -0.0024333 | 0.00064557 | 0.0051844 | 0.64507 | 0.003208 | -0.00026816 | -0.00044693 | -0.00048666 | -0.00014898
EG-3-2 | 0.125 | 0.060435 | 0.13338 | 20922.1339 | 1.0328 | 0.38992 | 5.8792 | 0.72652 | 8.1702 | 47.5789 | 0.012945 | 0.0081052 | 0.0021443 | 0.059078 | 0.19083 | 0.0011509 | 0.051671 | 1.023 | 0.014922 | 9.8365e-05 | 0.0035903 | 0.015807 | 1.0997 | 0.0009443 | 0.35254 | 0.002705 | 0.0031673 | -0.0026657 | 0.0019279 | 0.0087938 | 0.91912 | 0.0048887 | -2.9509e-05 | -0.00046231 | -0.00044264 | -3.9346e-05
EG-3-3 | 0.23264 | 0.073731 | 0.16738 |  | 1.2931 | 0.28939 | 7.5932 | 0.5596 | 8.6351 | 51.9584 | 0.013048 | 0.0089876 | 0.0036515 | 0.065776 | 0.049193 | 0.0011393 | 0.013155 | 0.8973 | -0.0077996 | 0.0078386 | 0.00060371 | 0.017985 | 1.2882 | 0.0012366 | 0.42688 | 0.0022104 | 0.0031841 | -0.0021812 | 0.0017819 | 0.00964 | 0.96107 | 0.0056671 | -0.00011685 | -0.00029212 | -0.00033107 | -3.8949e-05
EG-3-4 | 0.91111 | 0.11783 | 0.27917 |  | 1.8017 | 0.16729 | 15.3731 | 0.54791 | 10.4471 | 70.1348 | 0.013539 | 0.0071013 | 0.0021557 | 0.12447 | 0.11676 | 0.001073 | 0.018046 | 0.78807 | 0.021792 | 0.0046236 | 0.0028386 | 0.024513 | 2.0533 | 0.0016485 | 0.72769 | 0.0017851 | 0.0032287 | -0.002263 | 0.0022045 | 0.014544 | 1.0301 | 0.0068867 | -0.00015607 | -0.00034141 | -0.0003219 | -5.8527e-05
EG-3-5 | 1.2403 | 0.14287 | 0.34745 |  | 1.9533 | 0.31105 | 18.2192 | 0.52536 | 11.0464 | 80.1082 | 0.011893 | 0.0084186 | 0.0053626 | 0.13986 | 0.1091 | 0.00098298 | 0.021733 | 0.25587 | 0.026317 | 0.0059466 | 0.00071047 | 0.032974 | 2.582 | 0.0020536 | 0.8039 | -0.00069101 | 0.0043796 | -0.001382 | 0.0025596 | 0.017431 | 1.0988 | 0.0087203 | -0.00017518 | -0.00015572 | -0.00014599 | -3.893e-05
EG-3-6 | 1.9243 | 0.16268 | 0.37772 |  | 1.8724 | 0.1727 | 23.8222 | 0.49354 | 11.7883 | 87.9212 | 0.012889 | 0.0063755 | 0.0044894 | 0.21926 | 0.059502 | 0.0010708 | 0.020335 | 0.23891 | 0.001336 | 0.0054226 | 3.9294e-05 | 0.035866 | 3.0041 | 0.0013262 | 0.91418 | -0.0010609 | 0.004843 | -0.0018272 | 0.0026327 | 0.019313 | 1.1346 | 0.0089002 | -0.00012771 | -0.00015718 | -0.00013753 | -9.8236e-06
EG-3-7 | 3.1028 | 0.19343 | 0.44041 |  | 2.0204 | 0.22084 | 35.1815 | 0.49023 | 12.5201 | 109.147 | 0.014625 | 0.0047966 | 0.0076158 | 0.32773 | 0.15026 | 0.0012921 | 0.02646 | 0.24903 | 0.013264 | 0.021164 | 0.00045029 | 0.041838 | 3.7012 | 0.0015956 | 1.251 | -0.0018893 | 0.0056091 | -0.0016543 | 0.003387 | 0.02412 | 1.297 | 0.0096813 | -8.8101e-05 | -0.0001762 | -0.00015662 | -7.8312e-05
EG-3-8 | 5.9882 | 0.23608 | 0.53707 |  | 1.6832 | 0.22813 | 49.9463 | 0.63744 | 14.1118 | 138.5651 | 0.018777 | 0.0020132 | 0.0076009 | 0.36011 | 0.31788 | 0.0013748 | 0.029667 | 0.24993 | 0.024453 | 0.041088 | 0.0015123 | 0.049603 | 4.9426 | 0.00090347 | 1.9081 | -0.0017677 | 0.0037219 | -0.0017873 | 0.0022292 | 0.029186 | 1.4927 | 0.0097123 | 0 | -6.8742e-05 | -0.00020623 | -7.8563e-05
EG-3-9 | 8.1083 | 0.2577 | 0.57933 |  | 1.4705 | 0.30214 | 56.7103 | 0.60419 | 14.0682 | 153.1099 | 0.018294 | 0.0011135 | 0.010569 | 0.36418 | 0.26198 | 0.0013323 | 0.030771 | 0.25034 | 0.0060051 | 0.053787 | 0.00065619 | 0.052664 | 5.5279 | 0.0011831 | 2.2718 | -0.00090474 | 0.0032213 | -0.0015013 | 0.0022171 | 0.031049 | 1.5868 | 0.010121 | 0.00014913 | -0.00011931 | -0.0001889 | -4.9711e-05
EG-3-10 | 11.1882 | 0.27647 | 0.6191 |  | 1.1447 | 0.19404 | 59.6722 | 0.20913 | 14.8589 | 164.3649 | 0.017935 | 0.00032538 | 0.0043285 | 0.34253 | 0.13883 | 0.00094655 | 0.020942 | 0.24531 | 0.0096923 | 0.050098 | -0.00045356 | 0.054516 | 6.0648 | 0.0015184 | 2.5744 | -0.0019523 | 0.0032341 | -0.0019325 | 0.00211 | 0.032804 | 1.6387 | 0.0095937 | 9.8599e-06 | -7.8879e-05 | -0.00048314 | -6.9019e-05
EG-3-11 | 13.9104 | 0.30437 | 0.68299 |  | 1.0506 | 0.19602 | 63.8574 | 0.4158 | 14.8515 | 175.166 | 0.01966 | 0.00036694 | 0.0053882 | 0.35053 | 0.54867 | 0.0010429 | 0.024112 | 0.25377 | 0.012679 | 0.039852 | -0.00063732 | 0.057957 | 6.7392 | 0.00043454 | 2.8776 | -0.0018057 | 0.0032735 | -0.0018926 | 0.0020954 | 0.034956 | 1.7565 | 0.0093956 | -2.8969e-05 | -9.6563e-05 | -0.00044419 | -0.00014485
EG-3-12 | 15.9854 | 0.31162 | 0.72144 |  | 0.95462 | 0.12211 | 66.4896 | 0.6887 | 15.2832 | 182.304 | 0.018086 | 0.0002784 | 0.0032064 | 0.35722 | 0.1368 | 0.0007872 | 0.017779 | 0.26285 | 0.0056736 | 0.038842 | -0.0002496 | 0.057005 | 7.0061 | 0.0012672 | 3.0259 | -0.001968 | 0.0035424 | -0.001728 | 0.0017376 | 0.03432 | 1.7904 | 0.008976 | -0.0001632 | -0.000192 | -0.0003264 | -0.0001056
EG-3-13 | 18.0451 | 0.32455 | 0.75294 |  | 0.92601 | 0.14448 | 66.7475 | 0.66913 | 14.4676 | 184.8319 | 0.017443 | 0.0002139 | 0.0015654 | 0.35177 | 0.13077 | 0.00090423 | 0.016898 | 0.26281 | 0.017365 | 0.027895 | -0.00027224 | 0.059105 | 7.2387 | 0.0015265 | 3.1979 | -0.0017696 | 0.0035002 | -0.0018765 | 0.0021876 | 0.035741 | 1.8629 | 0.0090714 | 0.00028196 | -1.9446e-05 | -0.00033058 | -1.9446e-05
EG-3-14 | 20.9208 | 0.33914 | 0.78116 |  | 0.9627 | 0.16017 | 69.8255 | 0.72912 | 17.026 | 199.346 | 0.019044 | 0.00032647 | 0.0047883 | 0.35407 | 0.17451 | 0.00095963 | 0.02409 | 0.27265 | 0.027374 | 0.032687 | 0.0001484 | 0.05923 | 7.5841 | 0.003146 | 3.3864 | -0.0021963 | 0.0040463 | -0.0018203 | 0.0017412 | 0.035833 | 1.9015 | 0.0092797 | 0.00026711 | -0.00010882 | -0.00029679 | -7.9145e-05
EG-4-0 | -0.0083333 | 0.013649 | 0.0084095 | 7980.3235 | 0.47093 | 0.30407 | 0.907 | 0.45635 | 3.3546 | 11.6815 | 0.011457 | 0.0013455 | 0.017196 | 0.031844 | 0.37807 | 0.0009174 | 0.030763 | 0.092382 | 0.042598 | 0.00063198 | 0.0011926 | 0.0029968 | 0.25718 | 4.0773e-05 | 0.071802 | -0.0018552 | 0.00056063 | -5.0966e-05 | -0.00010193 | 0.00065237 | 0.17492 | 8.1546e-05 | 0.00019367 | -0.00043831 | -0.00068295 | -0.00037715
EG-4-1 | 0.05625 | 0.044311 | 0.077653 | 8100.6322 | 1.0306 | 0.63984 | 4.7041 | 0.45854 | 4.6418 | 48.5049 | 0.0083677 | 0.011414 | 0.0091392 | 0.052461 | 0.3535 | 0.00074182 | 0.039336 | 0.10168 | 0.045557 | 0.0019485 | 0.0014243 | 0.011266 | 0.91471 | 0.00028684 | 0.23194 | -0.0016023 | 0.00078138 | 0.00012858 | 0.0013551 | 0.0068049 | 0.60423 | 0.0031255 | 0.00025716 | -0.00035607 | -0.00060334 | -0.00024727
EG-4-2 | 0.19444 | 0.071357 | 0.13399 | 8267.3637 | 1.5086 | 0.65058 | 7.3345 | 0.47349 | 5.5657 | 67.9004 | 0.0092345 | 0.014648 | 0.0077458 | 0.089399 | 0.35033 | 0.00044767 | 0.041935 | 0.1009 | 0.045663 | 0.0027069 | 0.0008537 | 0.015023 | 1.4367 | 0.00033315 | 0.35043 | -0.0020926 | 0.0010723 | 4.1644e-05 | 0.0016866 | 0.011327 | 0.69712 | 0.0046537 | 7.2877e-05 | -0.00048932 | -0.00074959 | -0.00035397
EG-4-3 | 0.85833 | 0.11229 | 0.251 | 8113.3026 | 2.2599 | 0.52945 | 16.2205 | 0.41392 | 6.4173 | 107.7319 | 0.010358 | 0.018883 | 0.0094468 | 0.27449 | 0.43326 | 0.0012049 | 0.050626 | 0.080758 | 0.054939 | 0.0070269 | 0.0020554 | 0.020908 | 2.3592 | 0.00067839 | 0.66462 | -0.0011138 | 0.0032603 | 0.00017213 | 0.0035843 | 0.020412 | 0.76799 | 0.0067839 | 0.00046576 | -0.0002025 | -0.00039488 | -7.0876e-05
EG-4-4 | 1.1972 | 0.12422 | 0.28657 | 8255.2778 | 1.9948 | 0.46713 | 19.0374 | 0.39663 | 6.7116 | 59.8232 | 0.0097817 | 0.021374 | 0.0081531 | 0.070647 | 0.29517 | 0.00019219 | 0.040786 | 0.078335 | 0.038044 | 0.013312 | 0.0011734 | 0.022365 | 1.8815 | 0.00049566 | 0.7878 | -0.0020231 | 0.0005867 | -0.00020231 | 0.0036112 | 0.022821 | 0.54179 | 0.0068077 | -9.104e-05 | -0.00048555 | -0.00069797 | -0.00040462
EG-4-5 | 1.9806 | 0.14105 | 0.32474 | 8192.3845 | 1.9966 | 0.41113 | 26.9779 | 0.40366 | 7.7316 | 69.8293 | 0.01064 | 0.018591 | 0.0070425 | 0.083359 | 0.27645 | 0.0002425 | 0.037799 | 0.073851 | 0.039012 | 0.014297 | 0.0011721 | 0.024189 | 2.2239 | 0.00072749 | 0.99838 | -0.0018996 | 0.0010912 | -6.0624e-05 | 0.0045468 | 0.026897 | 0.58543 | 0.0071638 | 0.00012125 | -0.00034354 | -0.00057593 | -0.00027281
EG-4-6 | 3.059 | 0.16019 | 0.37632 | 8334.046 | 1.805 | 0.39205 | 38.3572 | 0.39113 | 7.6868 | 81.8907 | 0.012752 | 0.012599 | 0.007504 | 0.094704 | 0.3071 | 0.0002144 | 0.038847 | 0.077296 | 0.048883 | 0.032528 | 0.00063299 | 0.027423 | 2.7576 | 0.00060236 | 1.2578 | -0.0021338 | 0.0011026 | 4.0838e-05 | 0.0063401 | 0.031241 | 0.66239 | 0.0078511 | 8.1676e-05 | -0.00036754 | -0.0006432 | -0.00037775
EG-4-7 | 4.1799 | 0.17163 | 0.40182 | 8219.4295 | 1.4614 | 0.35742 | 46.6243 | 0.45249 | 7.9727 | 90.6494 | 0.013765 | 0.0089102 | 0.0067054 | 0.093552 | 0.28824 | 0.00025284 | 0.040091 | 0.072971 | 0.040586 | 0.044804 | 0.0011833 | 0.027873 | 3.1413 | 0.00074842 | 1.4847 | -0.0019216 | 0.0012743 | -4.0455e-05 | 0.0063919 | 0.034245 | 0.72515 | 0.0073931 | -5.0569e-05 | -0.00032364 | -0.00063717 | -0.00031353
EG-4-8 | 6.8736 | 0.19672 | 0.44909 | 8312.0474 | 1.0432 | 0.33463 | 55.2922 | 0.49569 | 8.2066 | 103.5312 | 0.016047 | 0.0027484 | 0.0081367 | 0.094597 | 0.31 | 0.00040388 | 0.037324 | 0.075693 | 0.038172 | 0.064631 | -0.00049254 | 0.029661 | 3.8782 | 0.00083731 | 1.8441 | -0.0019504 | 0.0015564 | -0.00015761 | 0.0049155 | 0.037167 | 0.81564 | 0.006866 | -4.9254e-05 | -0.00028567 | -0.00060089 | -0.00029552
EG-4-9 | 8.9104 | 0.2101 | 0.45573 | 8366.0006 | 0.85275 | 0.32705 | 59.7627 | 0.46239 | 8.3474 | 112.6362 | 0.012839 | 0.0015658 | 0.0077505 | 0.094209 | 0.30728 | 0.00016636 | 0.033928 | 0.072739 | 0.037568 | 0.082613 | 4.893e-05 | 0.030092 | 4.2784 | 0.00080245 | 2.0051 | -0.0018495 | 0.0015853 | -0.00011743 | 0.0033174 | 0.038429 | 0.86527 | 0.0068012 | -9.7859e-05 | -0.00035229 | -0.0006263 | -0.00032294
EG-4-10 | 11.116 | 0.22466 | 0.48398 | 8450.4202 | 0.7064 | 0.31903 | 62.5588 | 0.44088 | 8.5986 | 119.4247 | 0.014555 | 0.0010057 | 0.0054055 | 0.090062 | 0.28779 | 0.00010775 | 0.035181 | 0.082197 | 0.040209 | 0.070443 | -0.0002155 | 0.031023 | 4.7375 | 0.00088895 | 2.1981 | -0.0017779 | 0.0016971 | -0.0002604 | 0.0026309 | 0.038404 | 0.90152 | 0.0063394 | -8.0814e-05 | -0.00040407 | -0.00063753 | -0.00037713
EG-4-11 | 13.934 | 0.23662 | 0.5088 | 8422.0973 | 0.58317 | 0.34388 | 64.7459 | 0.51374 | 7.7209 | 127.4968 | 0.013964 | 0.00064193 | 0.004375 | 0.088517 | 0.30941 | -9.8758e-06 | 0.034467 | 0.073733 | 0.04291 | 0.0485 | -0.00025677 | 0.03099 | 5.1394 | 0.0011357 | 2.3939 | -0.001511 | 0.0015703 | -0.00033578 | 0.0024393 | 0.038802 | 0.9305 | 0.0058564 | -6.9131e-05 | -0.0003259 | -0.00060242 | -0.00035553
EG-4-12 | 16.1264 | 0.24551 | 0.53554 | 8517.326 | 0.56468 | 0.15771 | 65.6133 | 0.73893 | 8.125 | 132.6114 | 0.013694 | 0.00050967 | 0.0040582 | 0.07774 | 0.081481 | 5.7699e-05 | 0.030773 | 0.16021 | 0.033696 | 0.053237 | -0.00022118 | 0.030186 | 5.3429 | 0.001404 | 2.5916 | -0.0020964 | 0.0017214 | -0.00021156 | 0.0022214 | 0.03938 | 0.94001 | 0.0056449 | -0.00022118 | -0.00050006 | -0.00072124 | -0.00043274
EG-4-13 | 21.0931 | 0.27058 | 0.5904 | 8578.483 | 0.33793 | 0.26547 | 60.4138 | 0.62433 | 7.9809 | 133.0498 | 0.01368 | 0.0004789 | 0.0053928 | 0.070752 | 0.14169 | -2.0822e-05 | 0.030951 | 0.074864 | 0.022925 | 0.031389 | -0.00083286 | 0.029556 | 5.7832 | 0.0015304 | 2.8703 | -0.0016761 | 0.001978 | -0.00027068 | 0.0014887 | 0.038249 | 0.94696 | 0.0049659 | -0.00033314 | -0.00041643 | -0.00062465 | -0.00041643
EG-4-14 | 25.9264 | 0.28807 | 0.66409 | 8685.8939 | 0.26345 | 0.31186 | 64.3226 | 0.60107 | 7.9096 | 154.9376 | 0.015212 | 7.3035e-05 | 0.0065835 | 0.061996 | 0.21858 | 0.0012938 | 0.031572 | 0.076457 | 0.031019 | 0.020982 | -0.0002191 | 0.028963 | 6.1234 | 0.0013146 | 3.1467 | -0.0021806 | 0.0024519 | -0.00031301 | 0.0016589 | 0.036309 | 0.97032 | 0.0041838 | -0.00019824 | -0.00052168 | -0.00074078 | -0.00043821
EG-4-15 | 34.9153 | 0.3281 | 0.7423 | 9343.1091 | 0.18956 | 0.31697 | 65.563 | 0.5202 | 8.5434 | 181.0717 | 0.013533 | 8.4877e-05 | 0.0058188 | 0.052888 | 0.14901 | 0.0001226 | 0.031216 | 0.085066 | 0.019767 | 0.018767 | 0.00066016 | 0.029151 | 7.0128 | 0.0019239 | 3.7393 | -0.0019616 | 0.0029141 | -0.00034894 | 0.0017636 | 0.034507 | 1.06 | 0.0039232 | -0.0003678 | -0.00040553 | -0.00063186 | -0.00037723